## 备浆车间
（备浆车间）滑动支架管夹清单（2）
序号 | 物料描述 | 计量单位 | 采购数量 | 使用部位 | 备注
滑动支架
1 | 滑动支架：镀锌扁钢管夹DN15 管外径21.3mm 不保温 | 套 | 1750 | 备浆 | 附图纸
2 | 滑动支架：镀锌扁钢管夹DN20管外径26.9mm 不保温 | 套 | 725 | 备浆 | 附图纸
3 | 滑动支架：镀锌扁钢管夹DN32管外径42.4mm 不保温 | 套 | 350 | 备浆 | 附图纸
4 | 滑动支架：镀锌扁钢管夹DN40管外径48.3mm 不保温 | 套 | 543 | 备浆 | 附图纸
5 | 滑动支架：镀锌扁钢管夹Φ60.3管外径60.3mm 不保温 | 套 | 1250 | 备浆 | 附图纸
6 | 滑动支架：镀锌扁钢管夹DN80管外径88.9mm 不保温 | 套 | 500 | 备浆 | 附图纸
7 | 滑动支架：镀锌扁钢管夹DN100管外径114.3mm 不保温 | 套 | 1000 | 备浆 | 附图纸
8 | 滑动支架：镀锌扁钢管夹Φ139.7管外径139.7mm 不保温 | 套 | 77 | 备浆 | 附图纸
9 | 滑动支架：镀锌扁钢管夹DN150管外径168.3mm 不保温 | 套 | 600 | 备浆 | 附图纸
10 | 滑动支架：镀锌扁钢管夹DN200管外径219.1mm 不保温 | 套 | 160 | 备浆 | 附图纸
11 | 滑动支架：镀锌扁钢管夹DN250管外径273.1mm 不保温 | 套 | 300 | 备浆 | 附图纸
12 | 滑动支架：镀锌扁钢管夹DN300管外径323.9mm 不保温 | 套 | 230 | 备浆 | 附图纸
镀锌管夹
13 | 镀锌扁钢管夹DN350管外径355.6mm JB/ZQ4511-97 | 套 | 468 | 备浆
14 | 镀锌扁钢管夹DN400管外径406.4mm JB/ZQ4511-97 | 套 | 480 | 备浆
15 | 镀锌扁钢管夹DN500管外径508mm JB/ZQ4511-97 | 套 | 366 | 备浆
16 | 镀锌槽钢管夹DN600管外径610mm JB/ZQ4511-97 | 套 | 175 | 备浆
17 | 镀锌槽钢管夹Φ711 JB/ZQ4511-97 | 套 | 130 | 备浆
| 合计 |  | 9104

## 电厂5号机
（电厂5号机）汽轮机支吊架
序号 | 物料描述 | 计量单位 | 采购数量 | 使用部位 | 备注（单重/总重Kg）
1 | 单板整定弹簧组件 T1.105A(-11/-160,M12) | 件 | 2 | 电厂汽轮机 | 18/36
2 | 单板整定弹簧组件 T1.103A(-2/-98,M12) | 件 | 2 | 电厂汽轮机 | 4.2/8.4
3 | 单板整定弹簧组件 T1.105A(+4/-173,M12) | 件 | 2 | 电厂汽轮机 | 5.9/11.8
4 | 单板整定弹簧组件 T1.103A(-2/-98,M12) | 件 | 2 | 电厂汽轮机 | 5.3/10.6
5 | 单板整定弹簧组件 T1.105A(+4/-173,M12) | 件 | 2 | 电厂汽轮机 | 5.9/11.8
6 | 单板整定弹簧组件 T1.108(+12/-626,M16) | 件 | 1 | 电厂汽轮机 | 15.8/15.8
7 | 单板整定弹簧组件 TD30B11,-3向下/595，M-16 | 件 | 1 | 电厂汽轮机 | 21/21
8 | 单板整定弹簧组件 TD30F1,2向上/283 | 件 | 1 | 电厂汽轮机 | 5/`5
9 | 单板整定弹簧组件 TD30B10,6向上/4267,M12 | 件 | 1 | 电厂汽轮机 | 17/17
10 | 单板整定弹簧组件 TD30B13,0向下/1062，M-20 | 件 | 2 | 电厂汽轮机 | 40/80
11 | 单板整定弹簧组件 TD30B15,24向上/16022，M24 | 件 | 1 | 电厂汽轮机 | 59/59
12 | 单板整定弹簧组件 TD60B11,-27向下/6267，M16 | 件 | 2 | 电厂汽轮机 | 29/58
13 | 单板整定弹簧组件 TD60B16,26向上/16233，M30 | 件 | 1 | 电厂汽轮机 | 109/109
14 | 双板整定弹簧组件 TD60C12,-27向下/8763，M16 | 件 | 1 | 电厂汽轮机 | 36/36
15 | 双板整定弹簧组件 TD60C13,-34向下/9884，M20 | 件 | 1 | 电厂汽轮机 | 43/43
16 | 双板整定弹簧组件 TD60C15,29向上/13169，M24 | 件 | 1 | 电厂汽轮机 | 77/77
17 | 双板整定弹簧组件 TD60C15,29向上/13375，M24 | 件 | 1 | 电厂汽轮机 | 77/77
18 | 双板整定弹簧组件 TD30C9,（+11）/2466，M12 | 件 | 1 | 电厂汽轮机 | `12/12
19 | 双板整定弹簧组件 TD30C12,-11向下/6927，M16 | 件 | 1 | 电厂汽轮机 | 27/27
20 | 双板整定弹簧组件 TD30C14,-7向下/1346，M24 | 件 | 1 | 电厂汽轮机 | 45/45
21 | 双板整定弹簧组件 TD30C14,-8向下/1360，M24 | 件 | 1 | 电厂汽轮机 | 45/45
22 | 双板整定弹簧组件 TD30C14,-2向下/14746，M24 | 件 | 1 | 电厂汽轮机 | 45/45
23 | 双板整定弹簧组件 TD30C14,（+2）/13627，M30 | 件 | 1 | 电厂汽轮机 | 45/45
24 | 双板整定弹簧组件 TD30C14,9向上/12193，M24 | 件 | 1 | 电厂汽轮机 | 45/45
25 | 双板整定弹簧组件 TD30C17,7向上/27828，M36 | 件 | 1 | 电厂汽轮机 | 97/97
26 | 双板整定弹簧组件 TD90C12,-39向下/8707，M16 | 件 | 1 | 电厂汽轮机 | 50/50
27 | 双板整定弹簧组件 TD90C12,-42向下/8683，M16 | 件 | 1 | 电厂汽轮机 | 50/50
28 | 上方整定弹簧 组件 TD60D11,-27向下/6283，M16 | 件 | 2 | 电厂汽轮机 | 31/62
29 | 上方整定弹簧组件 TD30D10,-2向下/4508，M16 | 件 | 2 | 电厂汽轮机 | 21/42
30 | 上方整定弹簧组件 TD30D12,2向上/6756，M16 | 件 | 1 | 电厂汽轮机 | 29/29
31 | 上方整定弹簧组件 TD30D1,5向上/276，M12 | 件 | 1 | 电厂汽轮机 | 4.5/4.5
32 | 上方整定弹簧组件 TD30D7,-3向下/177，M12 | 件 | 1 | 电厂汽轮机 | 7.7/7.7
33 | 上方整定弹簧组件 TD30D11,3向上/602，M16 | 件 | 1 | 电厂汽轮机 | 24/24
34 | 上方整定弹簧组件 TD30D11,3向上/644，M16 | 件 | 1 | 电厂汽轮机 | 24/24
35 | 上方整定弹簧组件 TD30D12,0向上/7578，M16 | 件 | 1 | 电厂汽轮机 | 29/29
36 | 上方整定弹簧组件 TD30D13,-2向下/1024，M20 | 件 | 1 | 电厂汽轮机 | 34/34
37 | 上方整定弹簧组件 TD30D13,9向上/7946，M20 | 件 | 1 | 电厂汽轮机 | 34/34
38 | 上方整定弹簧组件 TD30D14,13向上/10296，M24 | 件 | 1 | 电厂汽轮机 | 42/42
39 | 上方整定弹簧组件 TD30D14,7向上/13550，M24 | 件 | 1 | 电厂汽轮机 | 42/42
40 | 支架整定弹簧组件 TD30F9,6向上/2568 | 件 | 1 | 电厂汽轮机 | 17/17
41 | 支架整定弹簧组件 TD30F9,-5向下/3132 | 件 | 1 | 电厂汽轮机 | 17/17
42 | 支架整定弹簧组件 TD30F15,10向上/15074 | 件 | 1 | 电厂汽轮机 | 60/60
43 | 支架整定弹簧组件 TD30F14,5向上/10708 | 件 | 1 | 电厂汽轮机 | 47/47
44 | 支架整定弹簧组件 TD30F0(+3)/178 | 件 | 1 | 电厂汽轮机 | 4.8/4.8
45 | 支架整定弹簧组件 TD60F11,-30向下/6324 | 件 | 1 | 电厂汽轮机 | 38/38
46 | 支架整定弹簧组件 TD60F16,31向上/18686 | 件 | 1 | 电厂汽轮机 | 108/108
47 | 支架整定弹簧组件 TD60F18,-27向下/39458 | 件 | 1 | 电厂汽轮机 | 158/158
48 | 支架整定弹簧组件 TD90F11,-39向下/6578 | 件 | 1 | 电厂汽轮机 | 53/53
49 | 支架整定弹簧组件 TD90F17,20向上/21665 | 件 | 1 | 电厂汽轮机 | 187/187
50 | 支架整定弹簧组件 TD30F10,6向上/4044 | 件 | 1 | 电厂汽轮机 | 24/24
51 | 支架整定弹簧组件 TD30F10,（+12）/3856 | 件 | 1 | 电厂汽轮机 | 24/24
52 | 支架整定弹簧组件 TD30F13,（+10）/8165 | 件 | 1 | 电厂汽轮机 | 39/39
53 | 支架整定弹簧组件 TD30F14,6向上/11414 | 件 | 1 | 电厂汽轮机 | 47/47
54 | 支架整定弹簧组件 TD30F16,10向上/20191 | 件 | 1 | 电厂汽轮机 | 74/74
55 | 支架整定弹簧组件 TD30F16,3向上/18087 | 件 | 1 | 电厂汽轮机 | 74/74
56 | 支架整定弹簧 组件 TD90F11,-37向下/5225 | 件 | 1 | 电厂汽轮机 | 53/53
57 | 横担整定弹簧组件 TD30G12(C=850),-9向下/15952，M16 | 件 | 1 | 电厂汽轮机 | 75/75
58 | 横担整定弹簧组件 TD30G13(C=850),-13向下/17526，M20 | 件 | 1 | 电厂汽轮机 | 83/83
59 | 横担整定弹簧组件 TD30G13(C=950),-4向下/20186，M20 | 件 | 1 | 电厂汽轮机 | 83/83
60 | 横担整定弹簧组件 TD60G6,（+17）/2456，M12,C=40 | 件 | 1 | 电厂汽轮机 | 21/21
61 | 管夹D9.325H 12Cr1MoV | 件 | 2 | 电厂汽轮机 | 59.8/119.6
62 | 管夹 仿D9．325S L=600 Q235B | 件 | 1 | 电厂汽轮机 | 57/57
63 | 短管夹 D2．273S Q235B | 件 | 2 | 电厂汽轮机 | 18.9/37.8
64 | 三孔短管夹D2.133S Q235B | 件 | 1 | 电厂汽轮机 | 4.8/4.8
65 | 三孔短管夹D2.219S Q235-B | 件 | 3 | 电厂汽轮机 | 9.8/29.4
66 | 三孔短管夹D2.630S M1=30 Q235-B | 件 | 1 | 电厂汽轮机 | 72.9/72.9
67 | 三孔短管夹 D2A．159S Q235B | 件 | 1 | 电厂汽轮机 | 15.2/15.2
68 | 三孔短管夹 D2．89S Q235B | 件 | 1 | 电厂汽轮机 | 5.2/5.2
69 | 三孔短管夹 D2．133S Q235B | 件 | 1 | 电厂汽轮机 | 4.8/4.8
70 | 三孔短管夹 D2．119R Q235B | 件 | 1 | 电厂汽轮机 | 4.6/4.6
71 | 三孔短管夹 D2．108S， Q235B | 件 | 1 | 电厂汽轮机 | 4.4/4.4
72 | 三孔短管夹 D2．108S，M1=16 Q235B | 件 | 4 | 电厂汽轮机 | 4.6/18.4
73 | 三孔短管夹 D2．133S，M1=16 20 | 件 | 1 | 电厂汽轮机 | 4.78/4.78
74 | 三孔短管夹 D2．194S Q235B | 件 | 1 | 电厂汽轮机 | 9.2/9.2
75 | 三孔短管夹 D2．159S， Q235B | 件 | 2 | 电厂汽轮机 | 8.5/17
76 | 三孔短管夹 D2．159S，M1=16 Q235B | 件 | 3 | 电厂汽轮机 | 8.5/25.5
77 | 双孔短管夹D3A.108S Q235-B | 件 | 3 | 电厂汽轮机 | 1/3.
78 | 双孔短管夹D3A.273S Q235-B | 件 | 4 | 电厂汽轮机 | 7.3/29.2
79 | 长管夹D1.325H 12Cr1MoV | 件 | 6 | 电厂汽轮机 | 23.9/143.4
80 | 长管夹D1.325H,M1=20 12Cr1MoV | 件 | 3 | 电厂汽轮机 | 23.9/71.7
81 | 长管夹D1.325H,M1=24 12Cr1MoV | 件 | 1 | 电厂汽轮机 | 23.9/23.9
82 | 长管夹D1.426H,M1=24 12Cr1MoV | 件 | 1 | 电厂汽轮机 | 43.2/43.2
83 | 长管夹D1.426H,M1=30 12Cr1MoV | 件 | 2 | 电厂汽轮机 | 43.2/86.4
84 | 长管夹D1A.426H,M1=36 12Cr1MoV | 件 | 1 | 电厂汽轮机 | 85.7/85.7
85 | 长管夹D1.60H 12Cr1MoV | 件 | 2 | 电厂汽轮机 | 1.2/2.4
86 | 管夹管座D14.325H 12Cr1MoV | 件 | 2 | 电厂汽轮机 | 9.6/19.2
87 | 管夹管座D14.426H 12Cr1MoV | 件 | 1 | 电厂汽轮机 | 16.2/16.2
88 | 横担弹簧用管夹管座D14.133S Q235B | 件 | 1 | 电厂汽轮机 | 2./2.
89 | 管夹横担D6.325H 12Cr1MoV | 件 | 2 | 电厂汽轮机 | 44.6/89.2
90 | 管夹横担 D6．325S Q235B | 件 | 1 | 电厂汽轮机 | 39.7/39.7
91 | 焊接横担 D7．325S Q235B | 件 | 1 | 电厂汽轮机 | 29/29
92 | 焊接横担 D7．426S Q235B | 件 | 2 | 电厂汽轮机 | 41/82
93 | 焊接横担D7.457S Q235-B | 件 | 1 | 电厂汽轮机 | 41.1/41.1
94 | 焊接横担D7.630S Q235-B | 件 | 1 | 电厂汽轮机 | 71.5/71.5
95 | 悬臂支架 G26．09-290/460([10) 组合件 | 件 | 1 | 电厂汽轮机 | 13.3/13.3
96 | 悬臂支架 G26．09-200/370([10) 组合件 | 件 | 2 | 电厂汽轮机 | 11.3/22.6
97 | 悬臂支架 G26．09-600/770([10) 组合件 | 件 | 2 | 电厂汽轮机 | 22.3/44.6
98 | 限位支架 仿 XZ2．159 Q235B | 件 | 1 | 电厂汽轮机 | 2.7/2.7
99 | 焊接固定支架 Z2．194H Q235B | 件 | 1 | 电厂汽轮机 | 12.7/12.7
100 | 热压弯管托架Z11.325S Q235B | 件 | 3 | 电厂汽轮机 | 21/63
101 | 管夹滑动支座Z3.325H 12Cr1MoV | 件 | 3 | 电厂汽轮机 | 37.5/112.5
102 | 管夹滑动支座Z3.426H 12Cr1MoV | 件 | 9 | 电厂汽轮机 | 87/783
103 | 管夹滑动支座Z3.457H 12Cr1MoV | 件 | 1 | 电厂汽轮机 | 91.9/91.9
104 | 管夹滑动支座 Z3．133S Q235B | 件 | 5 | 电厂汽轮机 | 6.9/34.5
105 | 焊接固定支座 Z2．159R(k=4.5) 20 | 件 | 1 | 电厂汽轮机 | 6.8/6.8
106 | 焊接固定支座Z2.219R Q235-B | 件 | 4 | 电厂汽轮机 | 13.8/55.2
107 | 焊接固定支座仿Z2.219R H=231 Q235-B | 件 | 1 | 电厂汽轮机 | 12/`12
108 | 焊接固定支座Z2.219R(K=6) 20 | 件 | 3 | 电厂汽轮机 | 13.8/41.4
109 | 焊接固定支座Z2.219R(K=18) 20 | 件 | 1 | 电厂汽轮机 | 36.8/36.8
110 | 焊接固定支座Z2.426R(K=9） 20 | 件 | 1 | 电厂汽轮机 | 65/65
111 | 焊接固定支座Z2.630R(K=11） 20 | 件 | 1 | 电厂汽轮机 | 76.5/76.5
112 | 焊接滑动支座 Z3．108S Q235B | 件 | 2 | 电厂汽轮机 | 6.6/13.2
113 | 焊接滑动支座仿Z5.57S (φ60)Q235B | 件 | 8 | 电厂汽轮机 | 4.6/36.8
114 | 焊接滑动支座仿Z5.57S Q235B | 件 | 13 | 电厂汽轮机 | 4.6/59.8
115 | 焊接滑动支座 Z5．89S Q235B | 件 | 4 | 电厂汽轮机 | 4.6/18.4
116 | 焊接滑动支座仿Z5.108S Q235B | 件 | 10 | 电厂汽轮机 | 10/160
117 | 焊接滑动支座 Z5．108S Q235B | 件 | 4 | 电厂汽轮机 | 9.6/38.4
118 | 焊接滑动支座 Z5．114S Q235B | 件 | 2 | 电厂汽轮机 | 9.5/19
119 | 焊接滑动支座Z5.133S Q235B | 件 | 2 | 电厂汽轮机 | 9.6/19.2
120 | 焊接滑动支座 Z5．140S Q235B | 件 | 5 | 电厂汽轮机 | 76./38
121 | 焊接滑动支座 仿Z5．159S H=199 Q235B | 件 | 1 | 电厂汽轮机 | 9.6/9.6
122 | 焊接滑动支座Z5.159S Q235B | 件 | 28 | 电厂汽轮机 | 15/420
123 | 焊接滑动支座 Z5．194S Q235B | 件 | 2 | 电厂汽轮机 | 10/`20
124 | 焊接滑动支座 仿Z5．219S H=250 Q235B | 件 | 1 | 电厂汽轮机 | 16/16
125 | 焊接滑动支座仿Z5.219S H=200 Q235B | 件 | 5 | 电厂汽轮机 | 15/75
126 | 焊接滑动支座 Z5．273S Q235B | 件 | 4 | 电厂汽轮机 | 28.4/113.6
127 | 焊接滑动支座Z5.219S Q235B | 件 | 58 | 电厂汽轮机 | 16/928
128 | 焊接滑动支座Z5.325S Q235B | 件 | 3 | 电厂汽轮机 | 28.7/86.1
129 | 焊接滑动支座Z5.377S Q235B | 件 | 11 | 电厂汽轮机 | 28.7/315.7
130 | 焊接滑动支座Z5.426S Q235B | 件 | 13 | 电厂汽轮机 | 42.6/553.8
131 | 焊接滑动支座Z5.630S Q235B | 件 | 11 | 电厂汽轮机 | 81.2/893.2
132 | 焊接滑动支座 Z10．219S Q235B | 件 | 1 | 电厂汽轮机 | 10/10.
133 | 焊接滑动支座 仿Z10．89S Q235B | 件 | 1 | 电厂汽轮机 | 4.5/4.5
134 | 管夹导向支座Z4.426H 12Cr1MoV | 件 | 4 | 电厂汽轮机 | 150.3/601.2
135 | 焊接导向支座Z6.57S Q235B | 件 | 1 | 电厂汽轮机 | 4.5/4.5
136 | 焊接导向支座Z6.219S Q235B | 件 | 9 | 电厂汽轮机 | 16/144
137 | 立管支座仿Z10.159S Q235B | 件 | 2 | 电厂汽轮机 | 9/18.
138 | 立管支座 仿Z10．159S Q235B | 件 | 1 | 电厂汽轮机 | 9/9.
139 | 立管支座 Z10．273S Q235B | 件 | 1 | 电厂汽轮机 | 23.4/23.4
140 | 槽钢支座 Z8．219S Q235B | 件 | 4 | 电厂汽轮机 | 5/20.
141 | 循环水管支座 Z12．273S Q235B | 件 | 8 | 电厂汽轮机 | 2.4/19.2
142 | 热压弯管托座 仿Z11．325S， Q235B | 件 | 3 | 电厂汽轮机 | 21/63
143 | 弯管托座 仿Z11．108S，L=950 Q235B | 件 | 2 | 电厂汽轮机 | 3.4/6.8
144 | 弯管托座 Z11．273S Q235B | 件 | 1 | 电厂汽轮机 | 12/12.
145 | 循环水管托座 Z13．1020S Q235B | 件 | 2 | 电厂汽轮机 | 357.4/514.8
146 | 管卡Z7.57S Q235-B | 件 | 2 | 电厂汽轮机 | 0.2/0.4
147 | 管卡 Z7．76S Q235B | 件 | 6 | 电厂汽轮机 | 0.2/1.2
148 | 管卡Z7.89S Q235-B | 件 | 21 | 电厂汽轮机 | 0.2/4.2
149 | 管卡仿Z7.108S （φ114）0Cr18Ni9 | 件 | 2 | 电厂汽轮机 | 0.3/0.6
150 | 管卡 仿Z7．114S Q235B | 件 | 6 | 电厂汽轮机 | 0.3/1.8
151 | 管卡Z7.108S Q235-B | 件 | 28 | 电厂汽轮机 | 0.3/8.4
152 | 管卡Z7.114S Q235-B | 件 | 6 | 电厂汽轮机 | 0.3/1.8
153 | 管卡Z7.133S Q235-B | 件 | 15 | 电厂汽轮机 | 0.3/4.5
154 | 管卡Z7.159S Q235-B | 件 | 14 | 电厂汽轮机 | 0.5/7.1
155 | 管卡Z7.194S Q235-B | 件 | 1 | 电厂汽轮机 | 0.6/0.6
156 | 管卡Z7.219S Q235-B | 件 | 4 | 电厂汽轮机 | 1.2/4.8
157 | 管卡Z7.273S Q235-B | 件 | 16 | 电厂汽轮机 | 2.3/36.8
158 | 管卡 Z7．426S Q235B | 件 | 2 | 电厂汽轮机 | 6.4/12.8
159 | 管卡仿Z11.108S （φ114）0Cr18Ni9 | 件 | 1 | 电厂汽轮机 | 2.8/2.8
160 | 管卡Z11.159S Q235-B | 件 | 1 | 电厂汽轮机 | 4.6/4.6
161 | 径向限位管卡XD1.325H 12Cr1MoV | 件 | 1 | 电厂汽轮机 | 38.2/76.4
162 | 支管支承板 仿Z9．108S Q235B | 件 | 2 | 电厂汽轮机 | 0.7/1.4
163 | 支管支承板 Z9．133S Q235B | 件 | 2 | 电厂汽轮机 | 2.2/4.4
164 | 支管支承板 Z9．219S Q235B | 件 | 2 | 电厂汽轮机 | 5.9/11.8
165 | 支管支承板 Z9．426S Q235B | 件 | 1 | 电厂汽轮机 | 12.4/12.4
166 | 焊接单板仿D4.57S Q235-B | 件 | 3 | 电厂汽轮机 | 0.4/1.2
167 | 焊接单板仿D4.108S Q235-B | 件 | 2 | 电厂汽轮机 | 1.4/2.8
168 | 焊接单板仿D4.108S （φ114）0Cr18Ni9 | 件 | 1 | 电厂汽轮机 | 1.4/1.4
169 | 焊接双板D5.219S Q235-B | 件 | 10 | 电厂汽轮机 | 6.5/65
170 | 焊接双板 D5．273S Q235B | 件 | 1 | 电厂汽轮机 | 12.5/12.5
171 | 焊接双板D5.325S Q235-B | 件 | 2 | 电厂汽轮机 | 15.6/31.2
172 | 焊接双板D5.426S Q235-B | 件 | 2 | 电厂汽轮机 | 30.4/60.8
173 | 焊接双板D5.457S Q235-B | 件 | 5 | 电厂汽轮机 | 31.8/159
174 | 立管焊接双板 D12．273S (K=5) Q235B | 件 | 1 | 电厂汽轮机 | 25.3/25.3
175 | 单孔吊板G12.16 Q235-B | 件 | 1 | 电厂汽轮机 | 0.2/0.2
176 | 单孔吊板G12.20 Q235-B | 件 | 3 | 电厂汽轮机 | 0.4/1.2
177 | 单孔吊板G12.24 Q235-B | 件 | 2 | 电厂汽轮机 | 0.5/1.5
178 | 单孔吊板G12.30 Q235-B | 件 | 3 | 电厂汽轮机 | 1/3.
179 | 单孔吊板G12.36 Q235-B | 件 | 2 | 电厂汽轮机 | 1.8/3.6
180 | 双孔吊板 L3．15.1 Q235B | 件 | 3 | 电厂汽轮机 | 0.3/0.9
181 | 双孔吊板 L3．17.1 Q235B | 件 | 1 | 电厂汽轮机 | 0.5/0.5
182 | 双孔吊板L3.31.2 Q235-B | 件 | 1 | 电厂汽轮机 | 2.7/2.7
183 | U形吊板G13.16 Q235-B | 件 | 11 | 电厂汽轮机 | 0.6/6.6
184 | U形吊板G13.20 Q235-B | 件 | 5 | 电厂汽轮机 | 1.1/5.5
185 | U形吊板G13.24 Q235-B | 件 | 6 | 电厂汽轮机 | 1.6/9.6
186 | U形吊板G13.30 Q235-B | 件 | 2 | 电厂汽轮机 | 3/6.
187 | 单向滚动吊板 L9．21 Q235B | 件 | 3 | 电厂汽轮机 | 10.7/32.1
188 | 水平力吊板XG2.25 Q235-B | 件 | 2 | 电厂汽轮机 | 5.3/10.6
189 | 梁侧悬臂吊 G21．05-170/320 组合件 | 件 | 1 | 电厂汽轮机 | 40/40
190 | 梁侧悬臂吊 G21．65-400/460 组合件 | 件 | 2 | 电厂汽轮机 | 8.7/17.4
191 | 梁侧悬臂吊 G21．65-300/360 组合件 | 件 | 2 | 电厂汽轮机 | 6.3/12.6
192 | 刚性连杆XL1.25-1695 Q235-B | 件 | 1 | 电厂汽轮机 | 53.1/53.1
193 | 刚性连杆XL1.25-1665 Q235-B | 件 | 1 | 电厂汽轮机 | 52.3/52.3
194 | 吊杆螺纹接头 L6．12 Q235B | 件 | 2 | 电厂汽轮机 | 0.1/0.2
195 | 吊杆螺纹接头L6.24 Q235-B | 件 | 2 | 电厂汽轮机 | 0.7/1.4
196 | 吊杆螺纹接头L6.30 Q235-B | 件 | 2 | 电厂汽轮机 | 1.3/2.6
197 | 双头螺纹吊杆L1A.12-1040 Q235-B | 件 | 1 | 电厂汽轮机 | 0.9/0.9
198 | 双头螺纹吊杆L1A.12-449 Q235-B | 件 | 1 | 电厂汽轮机 | 0.4/0.4
199 | 双头螺纹吊杆L1A.12-410 Q235-B | 件 | 1 | 电厂汽轮机 | 0.4/0.4
200 | 双头螺纹吊杆L1A.12-680 Q235-B | 件 | 1 | 电厂汽轮机 | 0.6/0.6
201 | 双头螺纹吊杆L1A.12-440 Q235-B | 件 | 1 | 电厂汽轮机 | 0.4/0.4
202 | 双头螺纹吊杆 L1A．12-565 Q235B | 件 | 1 | 电厂汽轮机 | 0.5/0.5
203 | 双头螺纹吊杆 L1A．12-794 Q235B | 件 | 1 | 电厂汽轮机 | 0.5/0.5
204 | 双头螺纹吊杆 L1A．12-815 Q235B | 件 | 1 | 电厂汽轮机 | 0.7/0.7
205 | 双头螺纹吊杆 L1A．12-820 Q235B | 件 | 4 | 电厂汽轮机 | 0.7/2.8
206 | 双头螺纹吊杆L1A.12-890 Q235-B | 件 | 1 | 电厂汽轮机 | 0.8/0.8
207 | 双头螺纹吊杆 L1A．12-1190 Q235B | 件 | 2 | 电厂汽轮机 | 1/2.
208 | 双头螺纹吊杆L1.12-462 Q235-B | 件 | 1 | 电厂汽轮机 | 0.4/0.4
209 | 双头螺纹吊杆 L1．12-499 Q235B | 件 | 5 | 电厂汽轮机 | 1.33/6.65
210 | 双头螺纹吊杆 L1．12-500 Q235B | 件 | 1 | 电厂汽轮机 | 0.5/0.5
211 | 双头螺纹吊杆L1.12-760 Q235-B | 件 | 2 | 电厂汽轮机 | 0.7/1.4
212 | 双头螺纹吊杆L1.12-1060 Q235-B | 件 | 1 | 电厂汽轮机 | 0.9/0.9
213 | 双头螺纹吊杆L1.12-1115 Q235-B | 件 | 1 | 电厂汽轮机 | 1/1.
214 | 双头螺纹吊杆L1.12-1200 Q235-B | 件 | 2 | 电厂汽轮机 | 0.9/1.8
215 | 双头螺纹吊杆 LA1．12-1930 Q235B | 件 | 1 | 电厂汽轮机 | 2.3/2.3
216 | 双头螺纹吊杆L1.12-1375 Q235-B | 件 | 1 | 电厂汽轮机 | 0.9/0.9
217 | 双头螺纹吊杆 L1．12-1500 Q235B | 件 | 5 | 电厂汽轮机 | 1.3/6.5
218 | 双头螺纹吊杆L1.12-1600 Q235-B | 件 | 1 | 电厂汽轮机 | 1/1.
219 | 双头螺纹吊杆 L1．12-1630 Q235B | 件 | 1 | 电厂汽轮机 | 3/3.
220 | 双头螺纹吊杆L1.12-1650 Q235-B | 件 | 2 | 电厂汽轮机 | 1/2.
221 | 双头螺纹吊杆 L1．12-1730 Q235B | 件 | 1 | 电厂汽轮机 | 3.1/3.1
222 | 双头螺纹吊杆 L1．16-826 Q235B | 件 | 1 | 电厂汽轮机 | 1.3/1.3
223 | 双头螺纹吊杆L1.16-1000 Q235-B | 件 | 4 | 电厂汽轮机 | 1.6/6.4
224 | 双头螺纹吊杆L1.20-1001 Q235-B | 件 | 1 | 电厂汽轮机 | 2.5/2.5
225 | 双头螺纹吊杆L1.16-1100 Q235-B | 件 | 2 | 电厂汽轮机 | 1.7/3.4
226 | 双头螺纹吊杆 L1．16-1200 Q235B | 件 | 2 | 电厂汽轮机 | 2/4.
227 | 双头螺纹吊杆 L1．16-1400 Q235B | 件 | 2 | 电厂汽轮机 | 2.2/4.4
228 | 双头螺纹吊杆 L1．16-2000 Q235B | 件 | 2 | 电厂汽轮机 | 2.6/5.2
229 | 双头螺纹吊杆L1.16-1855 Q235-B | 件 | 2 | 电厂汽轮机 | 2.4/4.8
230 | 双头螺纹吊杆L1.16-800 Q235-B | 件 | 2 | 电厂汽轮机 | 2.4/4.8
231 | 双头螺纹吊杆L1.16-700 Q235-B | 件 | 1 | 电厂汽轮机 | 2.1/2.1
232 | 双头螺纹吊杆L1.16-350 Q235-B | 件 | 1 | 电厂汽轮机 | 0.6/0.6
233 | 双头螺纹吊杆L1.16-362 Q235-B | 件 | 1 | 电厂汽轮机 | 0.6/0.6
234 | 双头螺纹吊杆L1.16-366 Q235-B | 件 | 1 | 电厂汽轮机 | 0.6/0.6
235 | 双头螺纹吊杆L1.16-1176 Q235-B | 件 | 1 | 电厂汽轮机 | 1.8/1.8
236 | 双头螺纹吊杆L1.16-500 Q235-B | 件 | 8 | 电厂汽轮机 | 0.8/6.4
237 | 双头螺纹吊杆L1.16-570 Q235-B | 件 | 1 | 电厂汽轮机 | 0.9/0.9
238 | 双头螺纹吊杆L1.16-801 Q235-B | 件 | 1 | 电厂汽轮机 | 1.3/1.3
239 | 双头螺纹吊杆 L1A．16-500 Q235B | 件 | 1 | 电厂汽轮机 | 0.6/0.6
240 | 双头螺纹吊杆 L1A．16-610 Q235B | 件 | 1 | 电厂汽轮机 | 1/1.
241 | 双头螺纹吊杆L1A.16-800 Q235-B | 件 | 1 | 电厂汽轮机 | 1.3/1.3
242 | 双头螺纹吊杆L1A.20-300 Q235-B | 件 | 1 | 电厂汽轮机 | 0.8/0.8
243 | 双头螺纹吊杆L1A.20-315 Q235-B | 件 | 1 | 电厂汽轮机 | 0.8/0.8
244 | 双头螺纹吊杆L1A.20-580 Q235-B | 件 | 1 | 电厂汽轮机 | 1.4/1.4
245 | 双头螺纹吊杆 L1A．20-1600 Q235B | 件 | 2 | 电厂汽轮机 | 4/8.
246 | 双头螺纹吊杆L1A.20-1850 Q235-B | 件 | 1 | 电厂汽轮机 | 4.6/4.6
247 | 双头螺纹吊杆L1.20-1000 Q235-B | 件 | 1 | 电厂汽轮机 | 2.7/2.7
248 | 双头螺纹吊杆L1.20-1300 Q235-B | 件 | 2 | 电厂汽轮机 | 3/6.
249 | 双头螺纹吊杆L1.20-400 Q235-B | 件 | 1 | 电厂汽轮机 | 1/1.
250 | 双头螺纹吊杆 L1．20-443 Q235B | 件 | 2 | 电厂汽轮机 | 1.2/2.4
251 | 双头螺纹吊杆L1.20-607 Q235-B | 件 | 1 | 电厂汽轮机 | 1.5/1.5
252 | 双头螺纹吊杆L1.20-1243 Q235-B | 件 | 1 | 电厂汽轮机 | 2.8/2.8
253 | 双头螺纹吊杆L1.20-1499 Q235-B | 件 | 2 | 电厂汽轮机 | 4.7/9.4
254 | 双头螺纹吊杆L1.20-1699 Q235-B | 件 | 2 | 电厂汽轮机 | 4.2/8.4
255 | 双头螺纹吊杆L1.20-500 Q235-B | 件 | 2 | 电厂汽轮机 | 1.2/2.4
256 | 双头螺纹吊杆L1.24-400 Q235-B | 件 | 1 | 电厂汽轮机 | 1.6/1.6
257 | 双头螺纹吊杆L1.24-499 Q235-B | 件 | 1 | 电厂汽轮机 | 1.8/1.8
258 | 双头螺纹吊杆L1.24-500 Q235-B | 件 | 1 | 电厂汽轮机 | 1.8/1.8
259 | 双头螺纹吊杆L1.24-699 Q235-B | 件 | 1 | 电厂汽轮机 | 2.5/2.5
260 | 双头螺纹吊杆L1.24-799 Q235-B | 件 | 1 | 电厂汽轮机 | 2.8/2.8
261 | 双头螺纹吊杆L1.24-1000 Q235-B | 件 | 2 | 电厂汽轮机 | 3.6/7.2
262 | 双头螺纹吊杆L1.24-1257 Q235-B | 件 | 1 | 电厂汽轮机 | 4.1/4.1
263 | 双头螺纹吊杆L1.24-1458 Q235-B | 件 | 1 | 电厂汽轮机 | 5.2/5.2
264 | 双头螺纹吊杆 L1．24-1500 Q235B | 件 | 4 | 电厂汽轮机 | 5/`20
265 | 双头螺纹吊杆L1.24-500 Q235-B | 件 | 4 | 电厂汽轮机 | 1.8/7.2
266 | 双头螺纹吊杆L1.24-600 Q235-B | 件 | 1 | 电厂汽轮机 | 2.1/2.1
267 | 双头螺纹吊杆L1.24-699 Q235-B | 件 | 1 | 电厂汽轮机 | 2.5/2.5
268 | 双头螺纹吊杆L1.24-800 Q235-B | 件 | 2 | 电厂汽轮机 | 2.8/5.6
269 | 双头螺纹吊杆L1.24-900 Q235-B | 件 | 1 | 电厂汽轮机 | 3.2/3.2
270 | 双头螺纹吊杆L1A.30-440 Q235-B | 件 | 1 | 电厂汽轮机 | 2.4/2.4
271 | 双头螺纹吊杆L1A.30-670 Q235-B | 件 | 1 | 电厂汽轮机 | 3.7/3.7
272 | 双头螺纹吊杆L1.30-400 Q235-B | 件 | 1 | 电厂汽轮机 | 2.8/2.8
273 | 双头螺纹吊杆L1.30-1000 Q235-B | 件 | 1 | 电厂汽轮机 | 5.5/5.5
274 | 双头螺纹吊杆L1.30-500 Q235-B | 件 | 1 | 电厂汽轮机 | 3.3/3.3
275 | 双头螺纹吊杆L1.30-800 Q235-B | 件 | 1 | 电厂汽轮机 | 4.4/4.4
276 | 双头螺纹吊杆L1.30-1500 Q235-B | 件 | 1 | 电厂汽轮机 | 8.3/8.3
277 | 双头螺纹吊杆L1.36-500 Q235-B | 件 | 1 | 电厂汽轮机 | 4/4.
278 | 双头螺纹吊杆L1.36-900 Q235-B | 件 | 1 | 电厂汽轮机 | 7.2/7.2
279 | 左右螺纹吊杆L2.16-1100 Q235-B | 件 | 2 | 电厂汽轮机 | 1.7/3.4
280 | 左右螺纹吊杆L2.16-500 Q235-B | 件 | 2 | 电厂汽轮机 | 0.8/1.6
281 | 左右螺纹吊杆L2.16-699 Q235-B | 件 | 1 | 电厂汽轮机 | 1.1/1.1
282 | 左右螺纹吊杆L2.20-700 Q235-B | 件 | 2 | 电厂汽轮机 | 1.7/3.4
283 | 左右螺纹吊杆L2.20-800 Q235-B | 件 | 1 | 电厂汽轮机 | 2/2.
284 | 单槽钢吊杆座F8.01 Q235-B | 件 | 36 | 电厂汽轮机 | 0.9/32.4
285 | 单槽钢吊杆座F8.02 Q235-B | 件 | 21 | 电厂汽轮机 | 0.9/18.9
286 | 单槽钢吊杆座F8.03 Q235-B | 件 | 14 | 电厂汽轮机 | 0.9/12.6
287 | 单槽钢吊杆座F8.04 Q235-B | 件 | 3 | 电厂汽轮机 | 0.9/2.7
288 | 槽钢加强板F5.03 Q235-B | 件 | 36 | 电厂汽轮机 | 0.7/25.2
289 | 焊缝加强板F7.01 Q235-B | 件 | 92 | 电厂汽轮机 | 0.6/55.2
290 | 焊缝加强板F7.02 Q235-B | 件 | 112 | 电厂汽轮机 | 0.6/67.2
291 | 环形耳子L7.12 Q235-B | 件 | 18 | 电厂汽轮机 | 0.2/1.6
292 | 环形耳子L7.16 Q235-B | 件 | 16 | 电厂汽轮机 | 0.3/4.5
293 | 环形耳子L7.20 Q235-B | 件 | 10 | 电厂汽轮机 | 0.6/6
294 | 环形耳子L7.24 Q235-B | 件 | 13 | 电厂汽轮机 | 0.9/11.7
295 | 环形耳子L7.30 Q235-B | 件 | 5 | 电厂汽轮机 | 1.5/7.5
296 | 环形耳子L7.36 Q235-B | 件 | 4 | 电厂汽轮机 | 2.5/10
297 | U形耳子L8.12 Q235-B | 件 | 12 | 电厂汽轮机 | 0.8/9.6
298 | U形耳子L8.16 Q235-B | 件 | 17 | 电厂汽轮机 | 0.4/6.8
299 | U形耳子L8.20 Q235-B | 件 | 3 | 电厂汽轮机 | 2.3/6.9
300 | U形耳子L8.24 Q235-B | 件 | 7 | 电厂汽轮机 | 4.2/29.4
301 | U形耳子L8.30 Q235-B | 件 | 1 | 电厂汽轮机 | 7.5/7.5
302 | U形耳子 L8．12 Q235B | 件 | 1 | 电厂汽轮机 | 0.8/0.8
303 | U形耳子 L8．16 Q235B | 件 | 1 | 电厂汽轮机 | 1.6/1.6
304 | 六角螺母 F1．10 Q235B | 件 | 2 | 电厂汽轮机 | 0.01/0.02
305 | 六角螺母F1.12 Q235-B | 件 | 53 | 电厂汽轮机 | 0.02/1.06
306 | 六角螺母F1.16 Q235-B | 件 | 34 | 电厂汽轮机 | 0.03/1.02
307 | 六角螺母F1.20 Q235-B | 件 | 27 | 电厂汽轮机 | 0.1/2.7
308 | 六角螺母F1.24 Q235-B | 件 | 10 | 电厂汽轮机 | 0.1/1
309 | 六角螺母F1.30 Q235-B | 件 | 2 | 电厂汽轮机 | 0.2/0.4
310 | 六角螺母F1.36 Q235-B | 件 | 2 | 电厂汽轮机 | 0.4/0.8
311 | 六角螺母F1.42 Q235-B | 件 | 4 | 电厂汽轮机 | 0.6/2.4
312 | 六角扁螺母 F2．10 Q235B | 件 | 4 | 电厂汽轮机 | 0.008/0.032
313 | 六角扁螺母F2.12 Q235-B | 件 | 105 | 电厂汽轮机 | 0.01/1.05
314 | 六角扁螺母F2.16 Q235-B | 件 | 111 | 电厂汽轮机 | 0.02/2.22
315 | 六角扁螺母F2.20 Q235-B | 件 | 66 | 电厂汽轮机 | 0.03/2.01
316 | 六角扁螺母F2.24 Q235-B | 件 | 41 | 电厂汽轮机 | 0.1/4.1
317 | 六角扁螺母F2.30 Q235-B | 件 | 14 | 电厂汽轮机 | 0.1/1.5
318 | 六角扁螺母F2.36 Q235-B | 件 | 8 | 电厂汽轮机 | 0.2/1.6
319 | 六角扁螺母F2.42 Q235-B | 件 | 4 | 电厂汽轮机 | 0.3/1.2
320 | 花兰螺丝 L5．12 Q235B | 件 | 2 | 电厂汽轮机 | 0.5/1
321 | 花兰螺丝L5.16 Q235-B | 件 | 8 | 电厂汽轮机 | 0.5/4
322 | 花兰螺丝L5.20 Q235-B | 件 | 3 | 电厂汽轮机 | 1.9/5.7
323 | 花兰螺丝 L5．24 Q235B | 件 | 2 | 电厂汽轮机 | 1.5/3
324 | 钢肋板F11.10 Q235-B | 件 | 1 | 电厂汽轮机 | 0.1/0.1
325 | 钢肋板F11.14 Q235-B | 件 | 2 | 电厂汽轮机 | 0.3/0.6
326 | 垫板 F3．10 Q235B | 件 | 2 | 电厂汽轮机 | 0.7/1.4
327 | 垫板F3.12 Q235-B | 件 | 45 | 电厂汽轮机 | 0.7/31.5
328 | 垫板F3.16 Q235-B | 件 | 34 | 电厂汽轮机 | 0.7/23.8
329 | 垫板F3.20 Q235-B | 件 | 27 | 电厂汽轮机 | 1.2/35.6
330 | 垫板F3.24 Q235-B | 件 | 10 | 电厂汽轮机 | 1.3/13
331 | 垫板F3.30 Q235-B | 件 | 2 | 电厂汽轮机 | 3.1/6.2
332 | 垫板F3.36 Q235-B | 件 | 2 | 电厂汽轮机 | 3.1/6.2
333 | 垫板F3.42 Q235-B | 件 | 4 | 电厂汽轮机 | 6/24.
334 | 球面垫圈F4.12 Q235B | 件 | 3 | 电厂汽轮机 | 0.02/0.06
335 | 球面垫圈F4.20 Q235B | 件 | 2 | 电厂汽轮机 | 0.08/0.16
336 | 球面垫圈F4.12 45# | 件 | 50 | 电厂汽轮机 | 0.02/1
337 | 球面垫圈F4.16 45# | 件 | 27 | 电厂汽轮机 | 0.03/0.81
338 | 球面垫圈F4.20 45# | 件 | 24 | 电厂汽轮机 | 0.08/1.92
339 | 球面垫圈F4.24 45# | 件 | 6 | 电厂汽轮机 | 0.1/0.6
340 | 球面垫圈F4.30 45# | 件 | 2 | 电厂汽轮机 | 0.2/0.4
341 | 球面垫圈F4.36 45# | 件 | 2 | 电厂汽轮机 | 0.3/0.6
342 | 双头螺杆F10.42-1860 Q235-B | 件 | 2 | 电厂汽轮机 | 25.8/51.6
| 合计 |  | 1921

## 双辊、化机浆车间
（双辊、化机浆车间）管夹招标清单
序号 | 物料描述 | 单位 | 采购数量 | 备注
双棍改造项目
1 | 滑动支架：镀锌扁钢管夹 DN15(Φ21.3) 材质：Q235-A | 套 | 20 | 附图纸 （不保温）
2 | 滑动支架：镀锌扁钢管夹 DN20(Φ26.9) 材质：Q235-A | 套 | 40
3 | 滑动支架：镀锌扁钢管夹 DN25(Φ33.7) 材质：Q235-A | 套 | 20
4 | 滑动支架：镀锌扁钢管夹 DN50(Φ60.3) 材质：Q235-A | 套 | 30
5 | 滑动支架：镀锌扁钢管夹 DN65(Φ76.1) 材质：Q235-A | 套 | 15
6 | 滑动支架：镀锌扁钢管夹 DN80(Φ88.9)材质：Q235-A | 套 | 25
7 | 滑动支架：镀锌扁钢管夹 DN100(Φ114.3) 材质：Q235-A | 套 | 60
8 | 滑动支架：镀锌扁钢管夹 DN125(Φ139.7) 材质：Q235-A | 套 | 30
9 | 滑动支架：镀锌扁钢管夹 DN150(Φ168.3) 材质：Q235-A | 套 | 10
10 | 滑动支架：镀锌扁钢管夹 DN200(Φ219.1) 材质：Q235-A | 套 | 15
11 | 滑动支架：镀锌扁钢管夹 DN250(Φ273.1) 材质：Q235-A | 套 | 20
12 | 滑动支架：镀锌扁钢管夹 DN300(Φ323.9) 材质：Q235-A | 套 | 10
13 | 滑动支架：镀锌扁钢管夹 DN350(Φ355.6) 材质：Q235-A | 套 | 60
14 | 滑动支架：镀锌扁钢管夹 DN400(Φ406.4) 材质：Q235-A | 套 | 2
15 | 滑动支架：镀锌扁钢管夹 DN500(Φ508) 材质：Q235-A | 套 | 5
16 | 滑动支架：镀锌槽钢管夹 DN600(Φ610) 材质：Q235-A | 套 | 3
17 | 滑动支架：镀锌槽钢管夹 DN700(Φ711) 材质：Q235-A | 套 | 12
18 | 滑动支架：镀锌槽钢管夹 DN800(Φ813) 材质：Q235-A | 套 | 2 |  | 379
化机浆
1 | 滑动支架：镀锌扁钢管夹 DN15(Φ21.3) 材质：Q235-A | 套 | 400 | 附图纸 （不保温）
2 | 滑动支架：镀锌扁钢管夹 DN25(Φ33.7) 材质：Q235-A | 套 | 250
3 | 滑动支架：镀锌扁钢管夹 DN32(Φ42.4) 材质：Q235-A | 套 | 180
4 | 滑动支架：镀锌扁钢管夹 DN40(Φ48.3) 材质：Q235-A | 套 | 110
5 | 滑动支架：镀锌扁钢管夹 DN50(Φ60.3) 材质：Q235-A | 套 | 200
6 | 滑动支架：镀锌扁钢管夹 DN65(Φ76.1) 材质：Q235-A | 套 | 220
7 | 滑动支架：镀锌扁钢管夹 DN80(Φ88.9) 材质：Q235-A | 套 | 200
8 | 滑动支架：镀锌扁钢管夹 DN100(Φ114.3) 材质：Q235-A | 套 | 250
9 | 滑动支架：镀锌扁钢管夹 DN125(Φ139.7) 材质： Q235-A | 套 | 100
10 | 滑动支架：镀锌扁钢管夹 DN150(Φ168.3) 材质：Q235-A | 套 | 150
11 | 滑动支架：镀锌扁钢管夹 DN200(Φ219.1) 材质：Q235-A | 套 | 160
12 | 滑动支架：镀锌扁钢管夹 DN250(Φ273.1) 材质：Q235-A | 套 | 200
13 | 滑动支架：镀锌扁钢管夹 DN300(Φ323.9) 材质：Q235-A | 套 | 150
14 | 滑动支架：镀锌扁钢管夹 DN350(Φ355.6) 材质：Q235-A | 套 | 130
15 | 滑动支架：镀锌扁钢管夹 DN400(Φ406.4) 材质：Q235-A | 套 | 180
16 | 滑动支架：镀锌扁钢管夹 DN450(Φ457) 材质：Q235-A | 套 | 35
17 | 滑动支架：镀锌扁钢管夹 DN500(Φ508) 材质：Q235-A | 套 | 100
18 | 滑动支架：镀锌槽钢管夹 DN600(Φ610) 材质：Q235-A | 套 | 130
19 | 滑动支架：镀锌槽钢管夹 DN700(Φ711) 材质：Q235-A | 套 | 30
20 | 滑动支架：镀锌槽钢管夹 DN800(Φ813) 材质：Q235-A | 套 | 32
21 | 滑动支架：镀锌槽钢管夹 DN900(Φ914) 材质：Q235-A | 套 | 10
22 | 滑动支架：镀锌槽钢管夹 DN1000(Φ1016) 材质：Q235-A | 套 | 6
23 | 滑动支架：镀锌槽钢管夹 DN1200(Φ1220) 材质：Q235-A | 套 | 3
24 | 滑动支架：镀锌槽钢管夹 DN1300(Φ1321) 材质：Q235-A | 套 | 3 |  | 3229
25 | 弹簧吊架：型号：TH1.C117（附图） 材质：Q235-B | 套 | 1
| 合计 |  | 3609

## （外管廊）滑动支架
（外管廊）滑动支架管夹清单
序号 | 物料描述 | 计量单位 | 采购数量 | 使用部位 | 备注
滑动支架
1 | 滑动支架 ：槽钢镀锌管夹 DN700 管道φ720，材质： Q235-A（保温层厚度150mm) | 套 | 248 | 外管廊蒸汽管道 | 附图纸
2 | 滑动支架：扁钢镀锌管夹 DN300 管道φ325，材质： Q235-A（保温层厚度150mm) | 套 | 130 | 外管廊蒸汽管道 | 附图纸
3 | 滑动支架：扁钢镀锌管夹 DN250 管道φ273，材质： Q235-A （保温层厚度70mm) | 套 | 127 | 外管廊冷凝水管道 | 附图纸
4 | 滑动支架：扁钢镀锌管夹 DN300 管道φ324，材质： Q235 -A （保温层厚度70mm) | 套 | 185 | 外管廊污水管道 | 附图纸
5 | 滑动支架： 扁钢镀锌管夹 DN400 管道φ406，材质： Q235-A（保温层厚度150mm) | 套 | 185 | 外管廊冷凝水管道 | 附图纸
6 | 滑动支架：槽钢镀锌管夹 DN600Φ610mm Q235-A （不保温） | 套 | 158 | 外管廊浆管道 | 附图纸
7 | 滑动支架：扁钢镀锌管夹 DN500Φ508mm Q235-A （不保温） | 套 | 122 | 外管廊清水管道 | 附图纸
8 | 滑动支架：镀锌扁钢管夹 DN400Φ406mm 材质： Q235-A （不保温） | 套 | 242 | 外管廊白水管道 | 附图纸
9 | 滑动支架：镀锌管夹 DN250 管道φ273，材质： Q235-A （不保温） | 套 | 214 | 外管廊PM3浆管道 | 附图纸
10 | 滑动支架：镀锌扁钢管夹 DN150Φ168mm 材质：Q235-A （不保温） | 套 | 97 | 外管廊双氧水管道 | 附图纸
11 | 滑动支架：镀锌扁钢管夹 DN100Φ114mm 材质：Q235-A （不保温） | 套 | 126 | 外管廊生活用水管道 | 附图纸
12 | 滑动支架：镀锌扁钢管夹 DN150Φ168mm 材质：Q235-A （不保温） | 套 | 120 | 外管廊压缩空气 | 附图纸
| 合计 |  | 1954

## 污水车间
（污水车间）滑动支架管夹清单
序号 | 物料描述 | 计量单位 | 采购数量 | 使用部位 | 备注
1 | 滑动支架： 扁钢镀锌管夹 DN20 管道Φ33.7mm Q235-A 不保温 | 套 | 50 | 污水 | 附图纸
2 | 滑动支架： 扁钢镀锌管夹 DN25 管道Φ33.7mm Q235-A 不保温 | 套 | 45 | 污水 | 附图纸
3 | 滑动支架： 扁钢镀锌管夹 DN32 管道Φ42mm Q235-A 不保温 | 套 | 10 | 污水 | 附图纸
4 | 滑动支架： 扁钢镀锌管夹 DN50 管道Φ60mm Q235-A 不保温 | 套 | 10 | 污水 | 附图纸
5 | 滑动支架： 扁钢镀锌管夹 DN65 管道Φ76mm Q235-A 不保温 | 套 | 20 | 污水 | 附图纸
6 | 滑动支架： 扁钢镀锌管夹 DN80 管道Φ89mm Q235-A 不保温 | 套 | 10 | 污水 | 附图纸
7 | 滑动支架： 扁钢镀锌管夹 DN100 管道Φ114mm Q235-A 不保温 | 套 | 20 | 污水 | 附图纸
8 | 滑动支架： 扁钢镀锌管夹 DN125 管道Φ139mm Q235-A 不保温 | 套 | 6 | 污水 | 附图纸
9 | 滑动支架： 扁钢镀锌管夹 DN150 管道Φ168mm Q235-A 不保温 | 套 | 30 | 污水 | 附图纸
10 | 滑动支架： 扁钢镀锌管夹 DN200 管道Φ219mm Q235-A 不保温 | 套 | 120 | 污水 | 附图纸
11 | 滑动支架： 扁钢镀锌管夹 DN250 管道Φ273mm Q235-A 不保温 | 套 | 55 | 污水 | 附图纸
12 | 滑动支架： 扁钢镀锌管夹 DN300 管道Φ323mm Q235-A 不保温 | 套 | 30 | 污水 | 附图纸
13 | 滑动支架： 扁钢镀锌管夹 DN350 管道Φ356mm Q235-A 不保温 | 套 | 5 | 污水 | 附图纸
14 | 滑动支架： 扁钢镀锌管夹 DN400 管道Φ406mm Q235-A 不保温 | 套 | 10 | 污水 | 附图纸
15 | 滑动支架： 扁钢镀锌管夹 DN450 管道Φ457mm Q235-A 不保温 | 套 | 25 | 污水 | 附图纸
16 | 滑动支架： 扁钢镀锌管夹 DN500 管道Φ508mm Q235-A 不保温 | 套 | 20 | 污水 | 附图纸
17 | 滑动支架： 槽钢镀锌管夹 DN600 管道Φ610mm Q235-A 不保温 | 套 | 40 | 污水 | 附图纸 | ·
18 | 滑动支架： 槽钢镀锌管夹 DN700 管道Φ711mm Q235-A 不保温 | 套 | 30 | 污水 | 附图纸
19 | 滑动支架： 槽钢镀锌管夹 DN800 管道Φ813mm Q235-A 不保温 | 套 | 20 | 污水 | 附图纸
20 | 滑动支架： 槽钢镀锌管夹 DN900 管道Φ914mm Q235-A 不保温 | 套 | 14 | 污水 | 附图纸
21 | 滑动支架： 槽钢镀锌管夹 DN1000 管道Φ1016mm Q235-A 不保温 | 套 | 5 | 污水 | 附图纸
| 合计 |  | 575

## MVR
MVR管夹清单
序号 | 物料描述 | 单位 | 采购数量 | 备注
固定支架
1 | 固定支架：镀锌扁钢管夹 DN100（Φ114）材质Q235-B 详见图纸 PSO-023 | 套 | 1 | 全保温，附图纸
2 | 固定支架：镀锌扁钢管夹 DN100（Φ114）材质Q235-B 详见图纸 PSO-086 | 套 | 15
3 | 固定支架：镀锌扁钢管夹 DN125（Φ133）材质Q235-B 详见图纸 PSO-023 | 套 | 1
4 | 固定支架：镀锌扁钢管夹 DN125（Φ133）材质Q235-B 详见图纸 PSO-086 | 套 | 3
5 | 固定支架：镀锌扁钢管夹 DN150（Φ168）材质Q235-B 详见图纸 PSO-023 | 套 | 5
6 | 固定支架：镀锌扁钢管夹 DN150（Φ168）材质Q235-B 详见图纸 PSO-086 | 套 | 9
7 | 固定支架：镀锌扁钢管夹 DN200（Φ219）材质Q235-B 详见图纸 PSO-023 | 套 | 7
8 | 固定支架：镀锌扁钢管夹 DN200（Φ219）材质Q235-B 详见图纸 PSO-086 | 套 | 12
9 | 固定支架：镀锌扁钢管夹 DN250（Φ273）材质Q235-B 详见图纸 PSO-086 | 套 | 1
10 | 固定支架：镀锌扁钢管夹 DN300（Φ323）材质Q235-B 详见图纸 PSO-086 | 套 | 1
11 | 固定支架：镀锌扁钢管夹 DN350（Φ355）材质Q235-B 详见图纸 PSO-023 | 套 | 1
12 | 固定支架：镀锌扁钢管夹 DN350（Φ355）材质Q235-B 详见图纸 PSO-086 | 套 | 3
13 | 固定支架：镀锌扁钢管夹 DN400（Φ406）材质Q235-B 详见图纸 PSO-012 | 套 | 1
14 | 固定支架：镀锌扁钢管夹 DN50 （Φ60） 材质Q235-B 详见图纸 PSO-023 | 套 | 10
15 | 固定支架：镀锌扁钢管夹 DN50（Φ60） 材质Q235-B 详见图纸 PSO-086 | 套 | 36
16 | 固定支架：镀锌扁钢管夹 DN80（Φ89） 材质Q235-B 详见图纸 PSO-023 | 套 | 5
17 | 固定支架：镀锌扁钢管夹 DN80（Φ89） 材质Q235-B 详见图纸 PSO-086 | 套 | 1 |  |  | 112
滑动支架
1 | 滑动支架：镀锌扁钢管夹 DN100（Φ114）材质Q235-B 详见图纸 PSO-011 | 套 | 133 | 全保温，附图纸
2 | 滑动支架：镀锌扁钢管夹 DN125（Φ133）材质Q235-B 详见图纸 PSO-011 | 套 | 15
3 | 滑动支架：镀锌扁钢管夹 DN150（Φ168）材质Q235-B 详见图纸 PSO-030 | 套 | 201
4 | 滑动支架：镀锌扁钢管夹 DN200（Φ219）材质Q235-B 详见图纸 PSO-012 | 套 | 47
5 | 滑动支架：镀锌扁钢管夹 DN250（Φ273）材质Q235-B 详见图纸 PSO-012 | 套 | 46
6 | 滑动支架：镀锌扁钢管夹 DN300（Φ323）材质Q235-B 详见图纸 PSO-012 | 套 | 20
7 | 滑动支架: 镀锌扁钢管夹 DN350（Φ355）材质Q235-B 详见图纸 PSO-019 | 套 | 80
8 | 滑动支架: 镀锌扁钢管夹 DN350（Φ355）材质Q235-B 详见图纸 PSO-012 | 套 | 25
9 | 滑动支架：镀锌扁钢管夹 DN350（Φ355）材质Q235-B 详见图纸 PSO-030 | 套 | 11
10 | 滑动支架：镀锌扁钢管夹 DN400（Φ406）材质Q235-B 详见图纸 PSO-012 | 套 | 1
11 | 滑动支架：镀锌扁钢管夹 DN50 （Φ60） 材质Q235-B 详见图纸 PSO-011 | 套 | 245
12 | 滑动支架：镀锌扁钢管夹 DN50 （Φ60） 材质Q235-B 详见图纸 PSO-011 | 套 | 153
13 | 滑动支架：镀锌扁钢管夹 DN500（Φ508）材质Q235-B 详见图纸 PSO-012 | 套 | 6
14 | 滑动支架：镀锌扁钢管夹 DN600（Φ610）材质Q235-B 详见图纸 PSO-013 | 套 | 1
15 | 滑动支架：镀锌扁钢管夹 DN65 （Φ76） 材质Q235-B 详见图纸 PSO-011 | 套 | 1
16 | 滑动支架：镀锌扁钢管夹 DN700（Φ711）材质Q235-B 详见图纸 PSO-013 | 套 | 1
17 | 滑动支架：镀锌扁钢管夹 DN80 （Φ89） 材质Q235-B 详见图纸 PSO-011 | 套 | 72
18 | 滑动支架：镀锌扁钢管夹 DN80 （Φ89） 材质Q235-B 详见图纸 PSO-018 | 套 | 50
19 | 滑动支架：镀锌扁钢管夹 DN80 （Φ89） 材质Q235-B 详见图纸 PSO-018 | 套 | 41 |  | 1149
导向支架
1 | 导向支架：镀锌扁钢管夹 DN100（Φ114）材质Q235-B 详见图纸 PSO-030 | 套 | 15 | 全保温，附图纸
2 | 导向支架：镀锌扁钢管夹 DN125（Φ133）材质Q235-B 详见图纸 PSO-030 | 套 | 8
3 | 导向支架：镀锌扁钢管夹 DN150（Φ168）材质Q235-B 详见图纸 PSO-030 | 套 | 11
4 | 导向支架：镀锌扁钢管夹 DN200（Φ219）材质Q235-B 详见图纸 PSO-030 | 套 | 8
5 | 导向支架：镀锌扁钢管夹 DN250（Φ273）材质Q235-B 详见图纸 PSO-030 | 套 | 2
6 | 导向支架：镀锌扁钢管夹 DN300（Φ323）材质Q235-B 详见图纸 PSO-030 | 套 | 2
7 | 导向支架：镀锌扁钢管夹 DN350（Φ355）材质Q235-B 详见图纸 PSO-030 | 套 | 1
8 | 导向支架：镀锌扁钢管夹 DN400（Φ406）材质Q235-B 详见图纸 PSO-030 | 套 | 1
9 | 导向支架：镀锌扁钢管夹 DN50 （Φ60） 材质Q235-B 详见图纸 PSO-030 | 套 | 5
10 | 导向支架：镀锌扁钢管夹 DN80 （Φ89） 材质Q235-B 详见图纸 PSO-030 | 套 | 2 |  | 55
支吊架
1 | 管道U型吊板 G13.24 Q235-B | 件 | 5 | 详见图纸
2 | 螺纹吊杆 L1.20 L=500 Q235-B | 件 | 5 | 详见图纸
3 | 环形耳子 L7.20 Q235-B | 件 | 10 | 详见图纸
4 | 三孔短管夹 D2,377S DN350 Φ377 Q235-B | 件 | 5 | 详见图纸
5 | 曲面槽滑动支座 DN300(H=150) Q235-B | 套 | 17 | 详见图纸 97R412-11 | 42
| 合计 |  | 1358

## （外管廊）弹簧吊架
（外管廊）弹簧吊架清单
序号 | 名 称 | 型号及规格 | 材料 | 单位 | 数量 | 备 注
1 | 整定弹簧 | T2.113 | 组合件 | 件 | 1 | 用于11#弹簧吊架
| 单孔吊板 | G12.36 | Q235 | 件 | 1 | 用于11#弹簧吊架
| 长管夹 | D2A.720R | 组合件 | 件 | 1 | 用于11#弹簧吊架
| 六角扁螺母 | F2.30 | Q235 | 件 | 2 | 用于11#弹簧吊架
| 环形耳子 | L7.30 | Q235 | 件 | 1 | 用于11#弹簧吊架
| 螺纹吊杆 | L1A.30-L=1550 | Q235 | 件 | 1 | 用于11#弹簧吊架
2 | 整定弹簧 | T2.113 | 组合件 | 件 | 1 | 用于12#弹簧吊架
| 单孔吊板 | G12.36 | Q235 | 件 | 1 | 用于12#弹簧吊架
| 长管夹 | D2A.720R | 组合件 | 件 | 1 | 用于12#弹簧吊架
| 六角扁螺母 | F2.30 | Q235 | 件 | 2 | 用于12#弹簧吊架
| 环形耳子 | L7.30 | Q235 | 件 | 1 | 用于12#弹簧吊架
| 螺纹吊杆 | L1A.30-L=1450 | Q235 | 件 | 1 | 用于12#弹簧吊架
3 | 整定弹簧 | T2.113 | 组合件 | 件 | 1 | 用于13#弹簧吊架
| 单孔吊板 | G12.36 | Q235 | 件 | 1 | 用于13#弹簧吊架
| 长管夹 | D2A.720R | 组合件 | 件 | 1 | 用于13#弹簧吊架
| 六角扁螺母 | F2.30 | Q235 | 件 | 2 | 用于13#弹簧吊架
| 环形耳子 | L7.30 | Q235 | 件 | 1 | 用于13#弹簧吊架
| 螺纹吊杆 | L1A.30-L=1200 | Q235 | 件 | 1 | 用于13#弹簧吊架
3a | 整定弹簧 | T2.111 | 组合件 | 件 | 1 | 用于13a#弹簧吊架
| 单孔吊板 | G12.30 | Q235 | 件 | 1 | 用于13a#弹簧吊架
| 长管夹 | D2A.720R | 组合件 | 件 | 1 | 用于13a#弹簧吊架
| 六角扁螺母 | F2.24 | Q235 | 件 | 2 | 用于13a#弹簧吊架
| 环形耳子 | L7.24 | Q235 | 件 | 1 | 用于13a#弹簧吊架
| 螺纹吊杆 | L1A.24-L=1550 | Q235 | 件 | 1 | 用于13a#弹簧吊架
4 | 整定弹簧 | T2.109 | 组合件 | 件 | 1 | 用于14#弹簧吊架
| 单孔吊板 | G12.20 | Q235 | 件 | 1 | 用于14#弹簧吊架
| 长管夹 | D2A.720R | 组合件 | 件 | 1 | 用于14#弹簧吊架
| 六角扁螺母 | F2.16 | Q235 | 件 | 2 | 用于14#弹簧吊架
| 环形耳子 | L7.16 | Q235 | 件 | 1 | 用于14#弹簧吊架
| 螺纹吊杆 | L1A.16-L=1600 | Q235 | 件 | 1 | 用于14#弹簧吊架
5 | 整定弹簧 | T2.113 | 组合件 | 件 | 1 | 用于15#弹簧吊架
| 单孔吊板 | G12.36 | Q235 | 件 | 1 | 用于15#弹簧吊架
| 长管夹 | D2A.720R | 组合件 | 件 | 1 | 用于15#弹簧吊架
| 花兰螺丝 | L5.30 | 组合件 | 件 | 1 | 用于15#弹簧吊架
| 六角扁螺母 | F2.30 | Q235 | 件 | 3 | 用于15#弹簧吊架
| 环形耳子 | L7.30 | Q235 | 件 | 1 | 用于15#弹簧吊架
| 螺纹吊杆 | L1.30-L=2000 | Q235 | 件 | 1 | 用于15#弹簧吊架
| 螺纹吊杆 | L1A.30-L=1450 | Q235 | 件 | 1 | 用于15#弹簧吊架
6 | 整定弹簧 | T2.115 | 组合件 | 件 | 1 | 用于16#弹簧吊架
| 单孔吊板 | G12.42 | Q235 | 件 | 1 | 用于16#弹簧吊架
| 长管夹 | D2A.720R | 组合件 | 件 | 1 | 用于16#弹簧吊架
| 六角扁螺母 | F2.36 | Q235 | 件 | 2 | 用于16#弹簧吊架
| 环形耳子 | L7.36 | Q235 | 件 | 1 | 用于16#弹簧吊架
| 螺纹吊杆 | L1A.36-L=1350 | Q235 | 件 | 1 | 用于16#弹簧吊架
7 | 整定弹簧 | T2.110 | 组合件 | 件 | 1 | 用于17#弹簧吊架
| 单孔吊板 | G12.24 | Q235 | 件 | 1 | 用于17#弹簧吊架
| 长管夹 | D2A.720R | 组合件 | 件 | 1 | 用于17#弹簧吊架
| 六角扁螺母 | F2.20 | Q235 | 件 | 2 | 用于17#弹簧吊架
| 环形耳子 | L7.20 | Q235 | 件 | 1 | 用于17#弹簧吊架
| 螺纹吊杆 | L1A.20-L=1550 | Q235 | 件 | 1 | 用于17#弹簧吊架
8 | 整定弹簧 | T2.314 | 组合件 | 件 | 1 | 用于18#弹簧吊架
| 单孔吊板 | G12.42 | Q235 | 件 | 1 | 用于18#弹簧吊架
| 长管夹 | D2A.720R | 组合件 | 件 | 1 | 用于18#弹簧吊架
| 六角扁螺母 | F2.36 | Q235 | 件 | 2 | 用于18#弹簧吊架
| 环形耳子 | L7.36 | Q235 | 件 | 1 | 用于18#弹簧吊架
| 螺纹吊杆 | L1A.36-L=600 | Q235 | 件 | 1 | 用于18#弹簧吊架
9 | 整定弹簧 | T2.214 | 组合件 | 件 | 1 | 用于19#弹簧吊架
| 单孔吊板 | G12.42 | Q235 | 件 | 1 | 用于19#弹簧吊架
| 长管夹 | D2A.720R | 组合件 | 件 | 1 | 用于19#弹簧吊架
| 六角扁螺母 | F2.36 | Q235 | 件 | 2 | 用于19#弹簧吊架
| 环形耳子 | L7.36 | Q235 | 件 | 1 | 用于19#弹簧吊架
| 螺纹吊杆 | L1A.36-L=600 | Q235 | 件 | 1 | 用于19#弹簧吊架
10 | 整定弹簧 | T2.111 | 组合件 | 件 | 1 | 用于19a#弹簧吊架
| 单孔吊板 | G12.30 | Q235 | 件 | 1 | 用于19a#弹簧吊架
| 长管夹 | D2A.720R | 组合件 | 件 | 1 | 用于19a#弹簧吊架
| 六角扁螺母 | F2.24 | Q235 | 件 | 2 | 用于19a#弹簧吊架
| 环形耳子 | L7.24 | Q235 | 件 | 1 | 用于19a#弹簧吊架
| 螺纹吊杆 | L1A.24-L=750 | Q235 | 件 | 1 | 用于19a#弹簧吊架
11 | 整定弹簧 | T2.213 | 组合件 | 件 | 1 | 用于19b#弹簧吊架
| 单孔吊板 | G12.36 | Q235 | 件 | 1 | 用于19b#弹簧吊架
| 长管夹 | D2A.720R | 组合件 | 件 | 1 | 用于19b#弹簧吊架
| 六角扁螺母 | F2.30 | Q235 | 件 | 2 | 用于19b#弹簧吊架
| 环形耳子 | L7.30 | Q235 | 件 | 1 | 用于19b#弹簧吊架
| 螺纹吊杆 | L1.30-L=500 | Q235 | 件 | 1 | 用于19b#弹簧吊架
11a | 整定弹簧 | T2.214 | 组合件 | 件 | 1 | 用于19c#弹簧吊架
| 单孔吊板 | G12.42 | Q235 | 件 | 1 | 用于19c#弹簧吊架
| 长管夹 | D2A.720R | 组合件 | 件 | 1 | 用于19c#弹簧吊架
| 六角扁螺母 | F2.36 | Q235 | 件 | 2 | 用于19c#弹簧吊架
| 环形耳子 | L7.36 | Q235 | 件 | 1 | 用于19c#弹簧吊架
| 螺纹吊杆 | L1A.36-L=450 | Q235 | 件 | 1 | 用于19c#弹簧吊架
12 | 整定弹簧 | T2.213 | 组合件 | 件 | 1 | 用于21#弹簧吊架
| 单孔吊板 | G12.36 | Q235 | 件 | 1 | 用于21#弹簧吊架
| 长管夹 | D2A.720R | 组合件 | 件 | 1 | 用于21#弹簧吊架
| 六角扁螺母 | F2.30 | Q235 | 件 | 2 | 用于21#弹簧吊架
| 环形耳子 | L7.30 | Q235 | 件 | 1 | 用于21#弹簧吊架
| 螺纹吊杆 | L1A.30-L=1200 | Q235 | 件 | 1 | 用于21#弹簧吊架
12a | 整定弹簧 | T2.111 | 组合件 | 件 | 1 | 用于21a#弹簧吊架
| 单孔吊板 | G12.30 | Q235 | 件 | 1 | 用于21a#弹簧吊架
| 长管夹 | D2A.720R | 组合件 | 件 | 1 | 用于21a#弹簧吊架
| 六角扁螺母 | F2.24 | Q235 | 件 | 2 | 用于21a#弹簧吊架
| 环形耳子 | L7.24 | Q235 | 件 | 1 | 用于21a#弹簧吊架
| 螺纹吊杆 | L1A.24-L=1550 | Q235 | 件 | 1 | 用于21a#弹簧吊架
13 | 整定弹簧 | T2.115 | 组合件 | 件 | 1 | 用于22#弹簧吊架
| 单孔吊板 | G12.42 | Q235 | 件 | 1 | 用于22#弹簧吊架
| 长管夹 | D2A.720R | 组合件 | 件 | 1 | 用于22#弹簧吊架
| 花兰螺丝 | L5.36 | 组合件 | 件 | 1 | 用于22#弹簧吊架
| 六角扁螺母 | F2.36 | Q235 | 件 | 3 | 用于22#弹簧吊架
| 环形耳子 | L7.36 | Q235 | 件 | 1 | 用于22#弹簧吊架
| 螺纹吊杆 | L1.36-L=2000 | Q235 | 件 | 1 | 用于22#弹簧吊架
14 | 螺纹吊杆 | L1A.36-L=1450 | Q235 | 件 | 1 | 用于22#弹簧吊架
| 整定弹簧 | T2.115 | 组合件 | 件 | 1 | 用于23#弹簧吊架
| 单孔吊板 | G12.42 | Q235 | 件 | 1 | 用于23#弹簧吊架
| 长管夹 | D2A.720R | 组合件 | 件 | 1 | 用于23#弹簧吊架
| 六角扁螺母 | F2.36 | Q235 | 件 | 2 | 用于23#弹簧吊架
| 环形耳子 | L7.36 | Q235 | 件 | 1 | 用于23#弹簧吊架
| 螺纹吊杆 | L1A.36-L=1350 | Q235 | 件 | 1 | 用于23#弹簧吊架
15 | 整定弹簧 | T2.112 | 组合件 | 件 | 1 | 用于24#弹簧吊架
| 单孔吊板 | G12.30 | Q235 | 件 | 1 | 用于24#弹簧吊架
| 长管夹 | D2A.720R | 组合件 | 件 | 1 | 用于24#弹簧吊架
| 六角扁螺母 | F2.24 | Q235 | 件 | 2 | 用于24#弹簧吊架
| 环形耳子 | L7.24 | Q235 | 件 | 1 | 用于24#弹簧吊架
| 螺纹吊杆 | L1.24-L=1500 | Q235 | 件 | 1 | 用于24#弹簧吊架
16 | 整定弹簧 | T2.314 | 组合件 | 件 | 1 | 用于25#弹簧吊架
| 单孔吊板 | G12.42 | Q235 | 件 | 1 | 用于25#弹簧吊架
| 长管夹 | D2A.720R | 组合件 | 件 | 1 | 用于25#弹簧吊架
| 六角扁螺母 | F2.36 | Q235 | 件 | 2 | 用于25#弹簧吊架
| 环形耳子 | L7.36 | Q235 | 件 | 1 | 用于25#弹簧吊架
| 螺纹吊杆 | L1A.36-L=450 | Q235 | 件 | 1 | 用于25#弹簧吊架
17 | 整定弹簧 | T2.314 | 组合件 | 件 | 1 | 用于26#弹簧吊架
| 单孔吊板 | G12.42 | Q235 | 件 | 1 | 用于26#弹簧吊架
| 长管夹 | D2A.720R | 组合件 | 件 | 1 | 用于26#弹簧吊架
| 六角扁螺母 | F2.36 | Q235 | 件 | 2 | 用于26#弹簧吊架
| 环形耳子 | L7.36 | Q235 | 件 | 1 | 用于26#弹簧吊架
| 螺纹吊杆 | L1A.36-L=600 | Q235 | 件 | 1 | 用于26#弹簧吊架
18 | 整定弹簧 | T2.111 | 组合件 | 件 | 1 | 用于27#弹簧吊架
| 单孔吊板 | G12.30 | Q235 | 件 | 1 | 用于27#弹簧吊架
| 长管夹 | D2A.720R | 组合件 | 件 | 1 | 用于27#弹簧吊架
| 六角扁螺母 | F2.24 | Q235 | 件 | 2 | 用于27#弹簧吊架
| 环形耳子 | L7.24 | Q235 | 件 | 1 | 用于27#弹簧吊架
| 螺纹吊杆 | L1A.24-L=700 | Q235 | 件 | 1 | 用于27#弹簧吊架
18a | 整定弹簧 | T2.212 | 组合件 | 件 | 1 | 用于28#弹簧吊架
| 单孔吊板 | G12.30 | Q235 | 件 | 1 | 用于28#弹簧吊架
| 长管夹 | D2A.720R | 组合件 | 件 | 1 | 用于28#弹簧吊架
| 六角扁螺母 | F2.24 | Q235 | 件 | 2 | 用于28#弹簧吊架
| 环形耳子 | L7.24 | Q235 | 件 | 1 | 用于28#弹簧吊架
| 螺纹吊杆 | L1.24-L=500 | Q235 | 件 | 1 | 用于28#弹簧吊架
18b | 整定弹簧 | T2.214 | 组合件 | 件 | 1 | 用于29#弹簧吊架
| 单孔吊板 | G12.42 | Q235 | 件 | 1 | 用于29#弹簧吊架
| 长管夹 | D2A.720R | 组合件 | 件 | 1 | 用于29#弹簧吊架
| 六角扁螺母 | F2.36 | Q235 | 件 | 2 | 用于29#弹簧吊架
| 环形耳子 | L7.36 | Q235 | 件 | 1 | 用于29#弹簧吊架
| 螺纹吊杆 | L1A.36-L=450 | Q235 | 件 | 1 | 用于29#弹簧吊架
19 | 整定弹簧 | T2.105A d=12 | 组合件 | 件 | 1 | 用于31#弹簧吊架
| 单孔吊板 | G12.16 | Q235 | 件 | 1 | 用于31#弹簧吊架
| 长管夹 | D2A.325R | 组合件 | 件 | 1 | 用于31#弹簧吊架
| 六角扁螺母 | F2.12 | Q235 | 件 | 2 | 用于31#弹簧吊架
| 环形耳子 | L7.12 | Q235 | 件 | 1 | 用于31#弹簧吊架
| 螺纹吊杆 | L1.12-L=500 | Q235 | 件 | 1 | 用于31#弹簧吊架
20 | 整定弹簧 | T2.208 | 组合件 | 件 | 1 | 用于32#弹簧吊架
| 单孔吊板 | G12.20 | Q235 | 件 | 1 | 用于32#弹簧吊架
| 长管夹 | D2A.325R | 组合件 | 件 | 1 | 用于32#弹簧吊架
| 六角扁螺母 | F2.16 | Q235 | 件 | 2 | 用于32#弹簧吊架
| 环形耳子 | L7.16 | Q235 | 件 | 1 | 用于32#弹簧吊架
| 螺纹吊杆 | L1A.16-L=400 | Q235 | 件 | 1 | 用于32#弹簧吊架
21 | 整定弹簧 | T2.210 | 组合件 | 件 | 1 | 用于33#弹簧吊架
| 单孔吊板 | G12.24 | Q235 | 件 | 1 | 用于33#弹簧吊架
| 长管夹 | D2A.325R | 组合件 | 件 | 1 | 用于33#弹簧吊架
| 六角扁螺母 | F2.20 | Q235 | 件 | 2 | 用于33#弹簧吊架
| 环形耳子 | L7.20 | Q235 | 件 | 1 | 用于33#弹簧吊架
| 螺纹吊杆 | L1A.20-L=300 | Q235 | 件 | 1 | 用于33#弹簧吊架
22 | 整定弹簧 | T2.211 | 组合件 | 件 | 1 | 用于34#弹簧吊架
| 单孔吊板 | G12.30 | Q235 | 件 | 1 | 用于34#弹簧吊架
| 长管夹 | D2A.325R | 组合件 | 件 | 1 | 用于34#弹簧吊架
| 花兰螺丝 | L5.24 | 组合件 | 件 | 1 | 用于33#弹簧吊架
| 六角扁螺母 | F2.24 | Q235 | 件 | 3 | 用于34#弹簧吊架
| 环形耳子 | L7.24 | Q235 | 件 | 1 | 用于34#弹簧吊架
| 螺纹吊杆 | L1.24-L=2000 | Q235 | 件 | 1 | 用于33#弹簧吊架
| 螺纹吊杆 | L1A.24-L=400 | Q235 | 件 | 1 | 用于34#弹簧吊架
23 | 整定弹簧 | T3.212 | 组合件 | 件 | 1 | 用于35#弹簧吊架
| 六角螺母 | F1.24 | Q235 | 件 | 1 | 用于35#弹簧吊架
| 垫板 | F3.24 | Q235 | 件 | 1 | 用于35#弹簧吊架
| 长管夹 | D2A.325R | 组合件 | 件 | 1 | 用于35#弹簧吊架
| 六角扁螺母 | F2.24 | Q235 | 件 | 2 | 用于35#弹簧吊架
| 环形耳子 | L7.24 | Q235 | 件 | 1 | 用于35#弹簧吊架
| 螺纹吊杆 | L1A.24-L=1550 | Q235 | 件 | 1 | 用于35#弹簧吊架
24 | 整定弹簧 | T2.108 | 组合件 | 件 | 1 | 用于36#弹簧吊架
| 单孔吊板 | G12.20 | Q235 | 件 | 1 | 用于36#弹簧吊架
| 长管夹 | D2A.325R | 组合件 | 件 | 1 | 用于36#弹簧吊架
| 六角扁螺母 | F2.16 | Q235 | 件 | 2 | 用于36#弹簧吊架
| 环形耳子 | L7.16 | Q235 | 件 | 1 | 用于36#弹簧吊架
| 螺纹吊杆 | L1A.16-L=550 | Q235 | 件 | 1 | 用于36#弹簧吊架
25 | 整定弹簧 | T2.310 | 组合件 | 件 | 1 | 用于37#弹簧吊架
| 单孔吊板 | G12.24 | Q235 | 件 | 1 | 用于37#弹簧吊架
| 长管夹 | D2A.325R | 组合件 | 件 | 1 | 用于37#弹簧吊架
| 六角扁螺母 | F2.20 | Q235 | 件 | 2 | 用于37#弹簧吊架
| 环形耳子 | L7.20 | Q235 | 件 | 1 | 用于37#弹簧吊架
| 螺纹吊杆 | L1.16-L=1000 | Q235 | 件 | 1 | 用于37#弹簧吊架
25a | 整定弹簧 | T2.311 | 组合件 | 件 | 1 | 用于38#弹簧吊架
| 单孔吊板 | G12.30 | Q235 | 件 | 1 | 用于38#弹簧吊架
| 长管夹 | D2A.325R | 组合件 | 件 | 1 | 用于38#弹簧吊架
| 六角扁螺母 | F2.24 | Q235 | 件 | 2 | 用于38#弹簧吊架
| 环形耳子 | L7.24 | Q235 | 件 | 1 | 用于38#弹簧吊架
| 螺纹吊杆 | L1A.24-L=950 | Q235 | 件 | 1 | 用于38#弹簧吊架
25b | 整定弹簧 | T2.111 | 组合件 | 件 | 1 | 用于39#弹簧吊架
| 单孔吊板 | G12.30 | Q235 | 件 | 1 | 用于39#弹簧吊架
| 长管夹 | D2A.325R | 组合件 | 件 | 1 | 用于39#弹簧吊架
| 六角扁螺母 | F2.24 | Q235 | 件 | 2 | 用于39#弹簧吊架
| 环形耳子 | L7.24 | Q235 | 件 | 1 | 用于39#弹簧吊架
| 螺纹吊杆 | L1.24-L=1000 | Q235 | 件 | 1 | 用于39#弹簧吊架
合计 |  |  |  | 件 | 234